## 0_说明
闭环验证小算例 V-toy-1：数据包与预期行为说明
一、用途
本算例用于阶段二步骤5的代码闭环验证（先于Y企业真实数据），目标是让算法5-1的全部分支各被触发至少一次：
τ=1 触发通道1成本反馈+通道2有效产能反馈（SDST致加班型不可接受，两轮反馈后冻结）；
τ=2 触发工人技能折减 η<1 进入 Cap_eff 更新（α=3工人缺勤），并验证 k=0 即冻结分支；
τ=3 触发通道3不可行组合割（{B,C}深度换模结构冲突），验证三步判据与割约束(5-9)；
τ=4 终末周期正常冻结，全链路状态（库存/延期/未完成订单）清算归零。
变体V2 触发 K_max 保护处理（算法5-1第23~32行）；V3 用精确求解对照元启发式；V4 权重敏感性。
二、数据口径声明（写实验章时须保留）
结构性设定（3阶段/并行机/速度档位/技能向下兼容/三目标/滚动机制/反馈折算规则与系数 γ=0.5、δ^max=1、N_restart=3、权重(0.50,0.30,0.20)）严格沿用论文第3~5章既定口径；
全部数值参数（蓝色字体单元格）均为仿真示例数据，仅用于代码验证，不代表Y企业真实数据，后续以Stage 2采集数据替换。
三、图例
蓝色字体 = 仿真示例输入（可改）；黑色 = 公式或论文既定值；黄色底纹 = 需重点核对/触发机关所在。
时间单位：分钟；能耗口径：功率(kW)×时间(min)，记 kW·min（除以60即kWh）；成本单位：元。

## 1_系统与算法参数
一、规模与滚动机制（结构沿用论文）
参数 | 符号 | 取值 | 来源/说明
产品集合 | P | A, B, C | 3类产品族（电烤炉系列，示例）
加工阶段 | J | 1=SMT, 2=DIP, 3=组装 | 论文2/4章工艺路线
各阶段并行机 | M_j | M1={M11,M12}; M2={M21}; M3={M31,M32} | DIP单机=瓶颈（示例配置）
速度档位 | S | {1,2,3} | 论文既定三档结构
速度时间系数 | θ_s | s=1:1.00; s=2:0.90; s=3:0.80 | 示例；PT=基准×θ_s
技能等级 | L | {1,2,3}，向下兼容 s≤α | 论文既定
最大计划周期 | T_max | 4 | 示例
滚动窗口长度 | H_w | 3 | 示例；R_1={1,2,3}
冻结长度 | H_f | 1 | 论文既定
周期标准可用工时 | T_t^avail | 480 | 一班8小时（示例）
最大加班时长 | OT_t^max | 120 | 示例
运输时间 | T_(i,j-1,j,w,f) | 5 | 全部取5 min（示例）
二、反馈与算法参数
参数 | 符号 | 取值 | 来源/说明
代表解权重 | (ω_C,ω_L,ω_E) | (0.50, 0.30, 0.20) | 论文5.3.2默认值
成本反馈阻尼 | γ | 0.5 | 论文5.2.1既定
成本反馈上界系数 | δ^max | 1 | 论文5.2.1既定：Δc≤δ^max·c_p
割生成重启次数 | N_restart | 3 | 论文5.2.1既定
折算系数-加班 | κ_C | 2 | 元/min（示例）
折算系数-人力增量 | κ_L | 1 | 无量纲（示例）；作用于max{0,LC-LC_base}
折算系数-能耗增量 | κ_E | 0.05 | 元/(kW·min)（示例）；作用于max{0,E-E_base}
折算系数-SDST | κ_S | 0.5 | 元/min（示例）；显著小于机时费率κ_C
调度可接受度阈值 | ρ_min | 0.8 | 示例；ρ按式(5-15)计算
目标改善阈值 | ε_P | 0.01 | 示例
最大反馈迭代次数 | K_max | 3 | 示例
注：γ、δ^max、N_restart、权重为论文正文既定值；κ与阈值为示例，标定实验（5.5节）时再联合调参。

## 2_计划层数据
一、产品成本与批量参数（示例数据）
产品p | 单位生产成本c_p | 单位库存成本h_p | 单位延期惩罚b_p | 启动成本g_p | 最大子批批量U_p^lot
A | 50 | 2 | 10 | 100 | 4
B | 60 | 2 | 8 | 120 | 4
C | 70 | 3 | 12 | 150 | 5
机关：b_B=8最小 → 保护处理(变体V2)按b_p升序应首先移出B；τ=3割后重解比较移B(14×8=112)与移C(6×12=72) → 预计移C。
二、单位产量能力占用 a_{p,j}（=档位1单件加工时间均值，论文假设(4)口径）
产品p | j=1 SMT | j=2 DIP | j=3 组装
A | 10 | 15 | 12
B | 12 | 20 | 10
C | 8 | 25 | 14
三、名义产能 Cap_{j,t}^nom = T_t^avail × Σ_f A_{j,f,t}（机器时间口径）
阶段j | 可用机器数 | Cap^nom (min/周期)
1 | 2 | 960
2 | 1 | 480
3 | 2 | 960
全部周期 A_{j,f,t}=1（机器均可用）。瓶颈：阶段2仅480 min。

## 3_调度层数据
一、单位件加工时间 pt^unit_{p,j}（s=1基准，min/件；机器同质，示例数据）
产品p | j=1 SMT | j=2 DIP | j=3 组装
A | 10 | 15 | 12
B | 12 | 20 | 10
C | 8 | 25 | 14
档位s时 pt=基准×θ_s（1.00/0.90/0.80）；工件PT_{i,j,f,s}=β(i)×pt^unit（式4.8.1节映射）。
二、SDST矩阵 S_{i,i',j,f}（产品族级，全阶段全机器同，min；同族=0；示例数据）
前→后 | →A | →B | →C
0(初始) | 10 | 10 | 10
A→ | 0 | 20 | 30
B→ | 25 | 0 | 280
C→ | 25 | 280 | 0
机关：B↔C=280为深度换模（拆装模具+清洗，示例设定）。τ=1有A作缓冲产品可回避（最优序设置合计=10+25+30=65）；τ=3仅B、C同期 → 任意序至少一次280 min换模，构成结构性组合冲突。
三、能耗与功率（示例数据）
参数 | 取值 | 说明
加工功率 pe_{j,f,s} | s=1:3; s=2:5; s=3:8 (kW) | 全机器同；档位越高功率越大
准备功率 se_{j,f} | 2 | kW
空闲功率 ie_{j,f} | 1 | kW
单位运输能耗 te | 0.1 | kW·min/min
单位时间辅助能耗 ae | 0.5 | kW
四、工人技能与班次（示例数据）
技能等级α | 班次工资S_α(元) | Available(τ=1) | Available(τ=2) | Available(τ=3) | Available(τ=4)
1 | 200 | 2 | 2 | 2 | 2
2 | 280 | 2 | 2 | 2 | 2
3 | 400 | 1 | 0 | 1 | 1
机关：τ=2时α=3工人缺勤 → 工人总数4<机器数5 → η_{j,2}^skill=4/5=0.8按式(5-5)前的定义式进入Cap^eff更新；且全车间无人可开s=3档。

## 4_订单流
订单集合（到达周期=该订单进入 O_τ^new 的滚动周期；示例数据）
订单o | 产品p(o) | 数量Q_o | 交付周期d(o) | 到达周期 | 设计意图
o1 | A | 12 | 1 | 1 | τ=1 满负荷主力
o2 | B | 8 | 1 | 1 | τ=1 满负荷
o3 | C | 5 | 1 | 1 | τ=1 满负荷（三族齐 → 触发SDST加班）
o4 | A | 6 | 2 | 1 | 窗口内参考周期需求
o5 | B | 6 | 2 | 1 | 窗口内参考周期需求
o6 | C | 6 | 3 | 1 | τ=3 与o9构成{B,C}冲突
o7 | C | 4 | 2 | 2 | 动态到达，验证 O_τ^new 合并
o8 | A | 8 | 4 | 2 | 远期订单，验证窗口滚动
o9 | B | 14 | 3 | 3 | 动态到达，与o6同期 → 触发通道3割
由式(3-3)聚合为D_{p,t}^{(τ)}。τ=1需求(t=1): A12/B8/C5 → 阶段2负荷=12×15+8×20+5×25=465 ≤ 480（聚合可行，调度不可行——闭环存在意义的最小演示）。

## 5_预期行为轨迹
主线V1逐周期预期轨迹（C_max为量级估计带，取决于代表解；分支行为为硬性预期）
滚动周期τ | 迭代k | 计划层输出(t=τ) | 调度层预期 | 反馈动作 | 验证的分支
1 | k=0 | q=(A12,B8,C5)；阶段2负荷465≤Cap^nom=480 | 三族齐；最优序用A作缓冲(如B,B,A,A,A,C)，Θ_2=65；预计C_max≈530~560>480，OT≈50~80≤OT^max，ρ≈0.33~0.58<0.8 → Feas=0（3次重启均不可接受） | 通道1：Δc^(1)仅含κ_C·OT+κ_S·Θ项（k=0为增量基线，κ_L/κ_E项=0），经γ=0.5阻尼与δ^max·c_p封顶；通道2：Cap_2^eff,(1)=max{0,480×1−65}=415（η=1，工人5=机器5）；通道3：按P1建议规则，OT≤OT^max → 判加班型，不生成割 | 成本反馈增量口径与阻尼；有效产能Θ扣减；割的负荷/加班型排除
1 | k=1 | 阶段2负荷须≤415 → 预计移出B约3件(60min,延期惩罚24元)或C约2件(50min,惩罚24元)至t=2，二者接近，以求解器为准；设移B → q=(12,5,5)，Back_B,1=3 | 负荷405，Θ_2=65；调度将C排前段压尾部(如C,A,A,A,B,B) → 预计C_max≈440~480≤480，Feas=1 | 四条件核查：Feas=1 ✓、C_max≤480 ✓、Δℋ=∅ ✓、¦ΔZ¦/(1+¦Z¦)≤ε_P或视改善幅度可能再迭代一轮 → 冻结，S_1*←π_1* | 多轮反馈后正常冻结；式(3-24)~(3-26)子批下发
2 | k=0 | 需求(A6,B6,C4)+清偿Back_B=3 → q≈(6,9,4)，阶段2负荷≈370 | α=3缺勤 → 全车间最高档s=2(θ=0.9)；Θ_2=65；预计C_max≈440~480，大概率Feas=1直接冻结（若略超480则再走一轮产能反馈，亦属正常） | 断言重点：无论是否冻结，第19行反馈计算必须给出 η=4/5=0.8，Cap_2^eff,(1)=max{0,480×0.8−Θ_2}≈319 | η^skill折减通道；k=0冻结走"k=0或稳定性"分支；Back跨周期清偿
3 | k=0 | 需求(B14由o9, C6由o6)，A无当期需求 → P_3^active={B,C}；阶段2负荷=280+150=430≤480 | 仅B、C同期 → 任意排序至少1次280min深度换模；下界C_max≥430×0.8+290=634 → OT≥154>OT^max=120 → ρ=0，Feas=0（3次重启必然） | 三步判据：①重启3次仍Feas=0 ✓；②负荷排除：430≤Cap^eff,(0)=480不排除，且OT>OT^max（P1规则）→ 进入③；③单产品移除：移B→仅C可行，移C→仅B可行 → S={B,C}≠∅ → 割C={B,C}记入Δℋ_3^inf,(0) | 通道3三步判据全路径；式(5-6)割生成
3 | k=1 | 割约束Y_B+Y_C≤1生效 → 比较移B(Back惩罚14×8=112)与移C(6×12=72) → 预计保B移C：q=(0,14,0)，Back_C,3=6 | 仅B单族：Θ_2=10（仅初始设置），C_max≈250~290≪480 → Feas=1 | 冻结；断言：冻结后ℋ_3^inf清空（第40行），ℋ_4^inf,(0)=∅ | 割修正可行域；周期内累积/冻结后清零
4 | k=0 | 需求A8(o8)+清偿Back_C=6 → q=(8,0,6)，阶段2负荷=120+150=270 | 两族一次换模(A↔C=30)，C_max≈300~350 → Feas=1 | 冻结；τ>T_max → 外层循环终止 | 终末周期；期末断言：全部Back=0、O^unfin=∅、订单o1~o9全清

## 6_断言清单
代码验证断言清单（全部通过 = 闭环实现与论文第3~5章一致）
编号 | 断言内容 | 对应论文位置
A01 | 子批化：n_A,1=⌈12/4⌉=3(批量4,4,4)、n_B,1=2(4,4)、n_C,1=1(5)；工件加工时间PT_i=β(i)×pt^unit×θ_s | 4.8.1节
A02 | 同族相邻SDST=0；异族按矩阵查表；虚拟工件初始设置S_0,i=10 | 4.8.1节/4.3节
A03 | τ=1,k=0：3次不同随机种子重启均Feas=0 | 5.2.1判据①
A04 | ρ输出与式(5-15)手算一致：ρ=1−min{1, max{0,C_max−480}/120} | 式(5-15)
A05 | OT=max{0,C_max−480}；Θ_2^sdst等于代表解甘特图上M21各设置段之和（若为缓冲序则=65） | 式(5-4)/4.8.2节
A06 | Δc^(1)量纲为元/件；Σ_p χ_p=1；k=0基线下κ_L、κ_E增量项=0；Δc^(1)=(1−γ)·0+γ·Δĉ且≤δ^max·c_p | 式(5-1)~(5-3)及增量/阻尼段
A07 | Cap_2^eff,(1)=max{0, 480×η−Θ_2}；τ=1时η=1、τ=2时η=0.8 | 式(5-5)与η定义式
A08 | τ=1,k=1计划层解满足：阶段2负荷≤415；t>τ各周期Δc与Cap^eff沿用上轮值 | 3.2.1节下标约定/5.2.2节
A09 | 冻结判定同时核查四条件（Feas=1、C_max≤T^avail、Δℋ=∅、稳定性；k=0时稳定性默认满足） | 3.5.4节/算法5-1第20行
A10 | τ=3三步判据逐步命中：①通过②不排除③S={B,C}≠∅ → 生成割 Y_B+Y_C≤1（式5-9形式） | 5.2.1节/式(5-6)(5-9)
A11 | 割仅作用于t=τ=3；重解后Y_B,3+Y_C,3≤1成立；预计移C（延期惩罚72<112） | 式(3-12)/(5-9)
A12 | ℋ_3^inf在τ=3冻结后清空，ℋ_4^inf,(0)=∅；周期内Δℋ按式(5-10)累积 | 式(5-10)与清零机制
A13 | 状态链：Back_B,1经式(3-9)进入τ=2平衡并清偿；Back_C,3在τ=4清偿；T_max末全部Back=0、库存≥0、O^unfin=∅ | 式(3-9)/(3-27)~(3-30)
A14 | 代表解选择：Ω^acc非空时取s(π)最小；τ=3,k=0时Ω^acc=∅ → 走式(5-18)违约字典序兜底，兜底解仅用于反馈折算不被冻结 | 式(5-16)~(5-18)

## 7_变体设计
变体测试（主线V1通过后逐项执行）
变体 | 设置改动 | 预期行为与断言
V2 保护处理 | 关闭通道3（不生成割），其余同V1；建议同时将K_max=2以缩短测试 | τ=3反馈迭代达K_max仍不满足可接受性 → 触发算法5-1第23~32行：按b_p升序（B=8最小）选产品、同产品内按β(i)降序（4,4,4,2）逐子批移入O_3^unfin，每移一子批重排；断言：q、Y同步更新，Back_B,3经式(3-9)重算=移出量，O^unfin仅登记订单编号不重复计数
V3 精确对照 | 每个周期调度子问题（工件数≤6）另用Gurobi按式(4-1)~(4-34)精确求解Pareto前沿（ε-约束） | NSGA-II-VNS-MOSA所得非支配解集不被精确前沿支配或差距在容差内；与小论文精确验证口径一致，验证元启发式实现无bug
V4 权重敏感 | 权重改为(0.20,0.30,0.50)重跑τ=1 | 代表解偏向低速档/低能耗 → C_max与OT上升、E下降 → κ_C·OT项增大 → Δc^(1)增强、计划层移出量增大；验证5.3.2节权重→反馈强度传导路径
V5 全通道消融预演 | A1=分步式(仅k=0冻结不反馈)、A2=仅通道1、A3=完整三通道，跑完4周期比较总成本/延期/加班 | 预期A3优于A2优于A1；为第5章主对比实验(5.5节)的流程预演，指标含总成本、ΣBack、ΣOT、收敛轮数N_conv

## 8_P1判据歧义
P1：割生成三步判据的一处执行歧义（本算例特意构造以暴露，编码前先定规则）
【现象】
按5.2.1三步判据字面执行，τ=1,k=0同样满足全部三步：①3次重启Feas=0；②阶段2负荷465≤Cap^eff,(0)=480，负荷排除不触发；③移除任一产品后均可行 → 将生成过强割C={A,B,C}，迫使某产品整体退出t=1。但τ=1的真实成因是SDST加班（OT≈60可在加班上限内消化），正文明确"加班时间过高…改由Δc上调或Cap^eff下调，不新增割"，二者意图冲突。
【建议实现规则】
在判据②与③之间增加"加班型排除"：若OT^{*,(k)}≤OT_τ^max（等价于ρ^{*,(k)}>0），判为负荷/加班型，仅走通道1、2，不进入单产品移除测试；仅当OT>OT^max（ρ=0，加班上限内不可消化）才进入③。
【该规则下的算例行为】
τ=1：OT≈60≤120 → 排除 → 仅通道1+2 ✓（与正文意图一致）；τ=3：OT≥154>120 → 进入③ → 生成割{B,C} ✓。两个周期行为分离，正是本算例的设计目的。
【回写建议】
数值验证确认该规则后，在论文5.2.1节判据②末尾补一句（约30字）："若OT^{*,(k)}≤OT_τ^max，亦判为加班型，不进入移除测试"，使正文可计算判据与"加班型不生成割"的既有表述完全闭合。先验证、后回写，不要现在改正文。